## ModelSummary
Response | UseTotalMassControl | Equation | N | NumParameters | R2 | AdjustedR2 | RMSE | LOOCV_RMSE | ModelF | ModelPValue | MaxAbsStdResidual | MaxVIF
乙醇转化率 | TRUE | Y = 19.9654 - 0.376366*z1 - 1.71579*z2 - 4.03611*z3 + 15.7658*z4 - 4.36221*D + 6.81959*M_total + 3.51607*z4^2 - 1.81373*z3*z4 | 114 | 9 | 0.83294 | 0.82022 | 9.2906 | 10.3144 | 65.4414 | 0 | 2.9513 | 1.3986
C4烯烃选择性 | TRUE | Y = 20.2985 + 0.531528*z1 + 2.42375*z2 + 2.83034*z3 + 9.00178*z4 - 3.75242*D + 5.8263*M_total - 2.87976*z1^2 - 1.33394*z2^2 + 1.11832*z4^2 + 3.49882*z1*z3 - 1.12572*z2*z4 - 1.17582*z3*z4 | 114 | 13 | 0.80071 | 0.77703 | 6.0143 | 6.8038 | 33.8159 | 0 | 3.3968 | 19.3448

## Conv_Coefficients
Term | Meaning | Coefficient | StdError | TStatistic | PValue | VIF | Significant_005
Intercept | 截距 | 19.9654 | 1.5586 | 12.81 | 3.4473e-23 |  | TRUE
z1 | Co负载量主效应 | -0.37637 | 0.987 | -0.38133 | 0.70373 | 1.1746 | FALSE
z2 | CoSiO2-HAP装料比例主效应 | -1.7158 | 0.96276 | -1.7822 | 0.077612 | 1.1177 | FALSE
z3 | 乙醇浓度主效应 | -4.0361 | 0.99368 | -4.0618 | 9.4102e-05 | 1.1906 | TRUE
z4 | 温度主效应 | 15.7658 | 1.0108 | 15.5977 | 4.2386e-29 | 1.2319 | TRUE
D | 装料方式控制项 | -4.3622 | 2.2234 | -1.9619 | 0.052417 | 1.3697 | FALSE
M_total | 总装料量控制项 | 6.8196 | 1.077 | 6.332 | 6.0996e-09 | 1.3986 | TRUE
z4^2 | 温度二次效应 | 3.5161 | 0.97451 | 3.608 | 0.00047427 | 1.2572 | TRUE
z3*z4 | 乙醇浓度 × 温度交互作用 | -1.8137 | 0.91019 | -1.9927 | 0.048889 | 1.0241 | TRUE

## C4_Coefficients
Term | Meaning | Coefficient | StdError | TStatistic | PValue | VIF | Significant_005
Intercept | 截距 | 20.2985 | 1.4535 | 13.9649 | 2.5345e-25 |  | TRUE
z1 | Co负载量主效应 | 0.53153 | 2.2886 | 0.23225 | 0.81681 | 14.4961 | FALSE
z2 | CoSiO2-HAP装料比例主效应 | 2.4238 | 1.1943 | 2.0294 | 0.045043 | 3.9477 | TRUE
z3 | 乙醇浓度主效应 | 2.8303 | 0.72842 | 3.8856 | 0.00018265 | 1.4686 | TRUE
z4 | 温度主效应 | 9.0018 | 0.66742 | 13.4874 | 2.5257e-24 | 1.2329 | TRUE
D | 装料方式控制项 | -3.7524 | 1.5574 | -2.4094 | 0.017791 | 1.5426 | TRUE
M_total | 总装料量控制项 | 5.8263 | 0.80536 | 7.2344 | 9.2783e-11 | 1.7952 | TRUE
z1^2 | Co负载量二次效应 | -2.8798 | 0.99618 | -2.8908 | 0.0047047 | 19.3448 | TRUE
z2^2 | CoSiO2-HAP装料比例二次效应 | -1.3339 | 0.3522 | -3.7875 | 0.0002587 | 4.4218 | TRUE
z4^2 | 温度二次效应 | 1.1183 | 0.64481 | 1.7343 | 0.085909 | 1.2634 | FALSE
z1*z3 | Co负载量 × 乙醇浓度交互作用 | 3.4988 | 1.2432 | 2.8144 | 0.005876 | 3.4178 | TRUE
z2*z4 | CoSiO2-HAP装料比例 × 温度交互作用 | -1.1257 | 0.5869 | -1.9181 | 0.057928 | 1.008 | FALSE
z3*z4 | 乙醇浓度 × 温度交互作用 | -1.1758 | 0.60353 | -1.9482 | 0.054162 | 1.0335 | FALSE

## Conv_Importance
Factor | SSEIncrease | RelativeInfluence | Rank | GroupF | GroupPValue | MeanMarginalEffect | MeanAbsMarginalEffect | PositivePercent
Co负载量 | 13.6268 | 0.0003549 | 4 | 0.14541 | 0.70373 | -0.37637 | 0.37637 | 0
CoSiO2-HAP装料比例 | 297.6455 | 0.007752 | 3 | 3.1761 | 0.077612 | -1.7158 | 1.7158 | 0
乙醇浓度 | 1920.005 | 0.050005 | 2 | 10.244 | 8.6262e-05 | -4.0361 | 4.0361 | 0
温度 | 36164.8034 | 0.94189 | 1 | 128.636 | 0 | 15.7658 | 15.7658 | 100

## C4_Importance
Factor | SSEIncrease | RelativeInfluence | Rank | GroupF | GroupPValue | MeanMarginalEffect | MeanAbsMarginalEffect | PositivePercent
Co负载量 | 2199.1079 | 0.14825 | 2 | 17.9544 | 2.0488e-09 | 0.53153 | 5.1338 | 61.4035
CoSiO2-HAP装料比例 | 925.517 | 0.062393 | 4 | 7.5563 | 0.00013052 | 2.4238 | 3.2818 | 92.1053
乙醇浓度 | 942.4546 | 0.063535 | 3 | 7.6946 | 0.00011095 | 2.8303 | 2.9922 | 83.3333
温度 | 10766.5315 | 0.72582 | 1 | 65.9269 | 0 | 9.0018 | 9.0018 | 100

## ControlCompare
Response | CandidateModel | AdjR2 | RMSE | LOOCV_RMSE | Selected
乙醇转化率 | Core | 0.75391 | 10.9213 | 11.7586 | FALSE
乙醇转化率 | MassControl | 0.82022 | 9.2906 | 10.3144 | TRUE
C4烯烃选择性 | Core | 0.69724 | 7.1116 | 7.6624 | FALSE
C4烯烃选择性 | MassControl | 0.77703 | 6.0143 | 6.8038 | TRUE

## Standardization
Factor | Mean | Std | Min | Max
Co负载量 | 1.4211 | 1.1609 | 0.5 | 5
CoSiO2-HAP装料比例 | 0.52193 | 0.1146 | 0.33 | 1
乙醇浓度 | 1.4826 | 0.51766 | 0.3 | 2.1
温度 | 315.5702 | 52.3127 | 250 | 450

## AliasedTerms
Model | Term
Conv_Core | z1*z2
Conv_Core | z2*z3
Conv_MassControl | z1*z2
Conv_MassControl | z2*z3
C4_Core | z1*z2
C4_Core | z2*z3
C4_MassControl | z1*z2
C4_MassControl | z2*z3

## ReductionHistory
Response | RemovedTerm | PValueBefore | LOOCV_Before | LOOCV_After | AdjR2_After
乙醇转化率 | z2^2 | 0.75921 | 11.1002 | 11.0919 | 0.82149
乙醇转化率 | z3^2 | 0.56121 | 11.0919 | 10.9499 | 0.82266
乙醇转化率 | z1*z4 | 0.5524 | 10.9499 | 10.5504 | 0.82378
乙醇转化率 | z1^2 | 0.43234 | 10.5504 | 10.2815 | 0.82442
乙醇转化率 | z1*z3 | 0.15735 | 10.2815 | 10.2193 | 0.82269
乙醇转化率 | z2*z4 | 0.11956 | 10.2193 | 10.3144 | 0.82022
C4烯烃选择性 | z1*z4 | 0.28476 | 6.9729 | 6.7647 | 0.77994
C4烯烃选择性 | z3^2 | 0.1295 | 6.7647 | 6.8038 | 0.77703

## ParsedData
CatalystID | Description | CoLoading_wtPct | CoSiO2_mg | HAP_mg | CoSiO2_Fraction | TotalCatalyst_mg | Ethanol_mlMin | Temperature_C | LoadingMethod_D | QuartzOrNoHAP | EthanolConversion_pct | C4Selectivity_pct
A1 | 200mg 1wt%Co/SiO2- 200mg HAP-乙醇浓度1.68ml/min | 1 | 200 | 200 | 0.5 | 400 | 1.68 | 250 | 0 | FALSE | 2.0672 | 34.05
A1 | 200mg 1wt%Co/SiO2- 200mg HAP-乙醇浓度1.68ml/min | 1 | 200 | 200 | 0.5 | 400 | 1.68 | 275 | 0 | FALSE | 5.8517 | 37.43
A1 | 200mg 1wt%Co/SiO2- 200mg HAP-乙醇浓度1.68ml/min | 1 | 200 | 200 | 0.5 | 400 | 1.68 | 300 | 0 | FALSE | 14.9689 | 46.94
A1 | 200mg 1wt%Co/SiO2- 200mg HAP-乙醇浓度1.68ml/min | 1 | 200 | 200 | 0.5 | 400 | 1.68 | 325 | 0 | FALSE | 19.6814 | 49.7
A1 | 200mg 1wt%Co/SiO2- 200mg HAP-乙醇浓度1.68ml/min | 1 | 200 | 200 | 0.5 | 400 | 1.68 | 350 | 0 | FALSE | 36.801 | 47.21
A2 | 200mg 2wt%Co/SiO2- 200mg HAP-乙醇浓度1.68ml/min | 2 | 200 | 200 | 0.5 | 400 | 1.68 | 250 | 0 | FALSE | 4.603 | 18.07
A2 | 200mg 2wt%Co/SiO2- 200mg HAP-乙醇浓度1.68ml/min | 2 | 200 | 200 | 0.5 | 400 | 1.68 | 275 | 0 | FALSE | 17.1955 | 17.28
A2 | 200mg 2wt%Co/SiO2- 200mg HAP-乙醇浓度1.68ml/min | 2 | 200 | 200 | 0.5 | 400 | 1.68 | 300 | 0 | FALSE | 38.9222 | 19.6
A2 | 200mg 2wt%Co/SiO2- 200mg HAP-乙醇浓度1.68ml/min | 2 | 200 | 200 | 0.5 | 400 | 1.68 | 325 | 0 | FALSE | 56.3825 | 30.62
A2 | 200mg 2wt%Co/SiO2- 200mg HAP-乙醇浓度1.68ml/min | 2 | 200 | 200 | 0.5 | 400 | 1.68 | 350 | 0 | FALSE | 67.8793 | 39.1
A3 | 200mg 1wt%Co/SiO2- 200mg HAP-乙醇浓度0.9ml/min | 1 | 200 | 200 | 0.5 | 400 | 0.9 | 250 | 0 | FALSE | 9.6694 | 5.5
A3 | 200mg 1wt%Co/SiO2- 200mg HAP-乙醇浓度0.9ml/min | 1 | 200 | 200 | 0.5 | 400 | 0.9 | 275 | 0 | FALSE | 19.2369 | 8.04
A3 | 200mg 1wt%Co/SiO2- 200mg HAP-乙醇浓度0.9ml/min | 1 | 200 | 200 | 0.5 | 400 | 0.9 | 300 | 0 | FALSE | 29.2502 | 17.01
A3 | 200mg 1wt%Co/SiO2- 200mg HAP-乙醇浓度0.9ml/min | 1 | 200 | 200 | 0.5 | 400 | 0.9 | 325 | 0 | FALSE | 37.5792 | 28.72
A3 | 200mg 1wt%Co/SiO2- 200mg HAP-乙醇浓度0.9ml/min | 1 | 200 | 200 | 0.5 | 400 | 0.9 | 350 | 0 | FALSE | 48.937 | 36.85
A3 | 200mg 1wt%Co/SiO2- 200mg HAP-乙醇浓度0.9ml/min | 1 | 200 | 200 | 0.5 | 400 | 0.9 | 400 | 0 | FALSE | 83.7134 | 53.43
A3 | 200mg 1wt%Co/SiO2- 200mg HAP-乙醇浓度0.9ml/min | 1 | 200 | 200 | 0.5 | 400 | 0.9 | 450 | 0 | FALSE | 86.4097 | 49.9
A4 | 200mg 0.5wt%Co/SiO2- 200mg HAP-乙醇浓度1.68ml/min | 0.5 | 200 | 200 | 0.5 | 400 | 1.68 | 250 | 0 | FALSE | 4.0194 | 9.62
A4 | 200mg 0.5wt%Co/SiO2- 200mg HAP-乙醇浓度1.68ml/min | 0.5 | 200 | 200 | 0.5 | 400 | 1.68 | 275 | 0 | FALSE | 12.0978 | 8.62
A4 | 200mg 0.5wt%Co/SiO2- 200mg HAP-乙醇浓度1.68ml/min | 0.5 | 200 | 200 | 0.5 | 400 | 1.68 | 300 | 0 | FALSE | 29.4766 | 10.72
A4 | 200mg 0.5wt%Co/SiO2- 200mg HAP-乙醇浓度1.68ml/min | 0.5 | 200 | 200 | 0.5 | 400 | 1.68 | 325 | 0 | FALSE | 43.3256 | 18.89
A4 | 200mg 0.5wt%Co/SiO2- 200mg HAP-乙醇浓度1.68ml/min | 0.5 | 200 | 200 | 0.5 | 400 | 1.68 | 350 | 0 | FALSE | 60.4684 | 27.25
A4 | 200mg 0.5wt%Co/SiO2- 200mg HAP-乙醇浓度1.68ml/min | 0.5 | 200 | 200 | 0.5 | 400 | 1.68 | 400 | 0 | FALSE | 88.4393 | 41.02
A5 | 200mg 2wt%Co/SiO2- 200mg HAP-乙醇浓度0.3ml/min | 2 | 200 | 200 | 0.5 | 400 | 0.3 | 250 | 0 | FALSE | 14.7872 | 1.96
A5 | 200mg 2wt%Co/SiO2- 200mg HAP-乙醇浓度0.3ml/min | 2 | 200 | 200 | 0.5 | 400 | 0.3 | 275 | 0 | FALSE | 12.424 | 6.65
A5 | 200mg 2wt%Co/SiO2- 200mg HAP-乙醇浓度0.3ml/min | 2 | 200 | 200 | 0.5 | 400 | 0.3 | 300 | 0 | FALSE | 20.8086 | 10.12
A5 | 200mg 2wt%Co/SiO2- 200mg HAP-乙醇浓度0.3ml/min | 2 | 200 | 200 | 0.5 | 400 | 0.3 | 325 | 0 | FALSE | 28.3489 | 13.86
A5 | 200mg 2wt%Co/SiO2- 200mg HAP-乙醇浓度0.3ml/min | 2 | 200 | 200 | 0.5 | 400 | 0.3 | 350 | 0 | FALSE | 36.8116 | 18.75
A5 | 200mg 2wt%Co/SiO2- 200mg HAP-乙醇浓度0.3ml/min | 2 | 200 | 200 | 0.5 | 400 | 0.3 | 400 | 0 | FALSE | 76.0198 | 38.23
A6 | 200mg 5wt%Co/SiO2- 200mg HAP-乙醇浓度1.68ml/min | 5 | 200 | 200 | 0.5 | 400 | 1.68 | 250 | 0 | FALSE | 13.3894 | 3.3
A6 | 200mg 5wt%Co/SiO2- 200mg HAP-乙醇浓度1.68ml/min | 5 | 200 | 200 | 0.5 | 400 | 1.68 | 275 | 0 | FALSE | 12.781 | 7.1
A6 | 200mg 5wt%Co/SiO2- 200mg HAP-乙醇浓度1.68ml/min | 5 | 200 | 200 | 0.5 | 400 | 1.68 | 300 | 0 | FALSE | 25.4792 | 7.18
A6 | 200mg 5wt%Co/SiO2- 200mg HAP-乙醇浓度1.68ml/min | 5 | 200 | 200 | 0.5 | 400 | 1.68 | 350 | 0 | FALSE | 55.755 | 10.65
A6 | 200mg 5wt%Co/SiO2- 200mg HAP-乙醇浓度1.68ml/min | 5 | 200 | 200 | 0.5 | 400 | 1.68 | 400 | 0 | FALSE | 83.3476 | 37.33
A7 | 50mg 1wt%Co/SiO2- 50mg HAP-乙醇浓度0.3ml/min | 1 | 50 | 50 | 0.5 | 100 | 0.3 | 250 | 0 | FALSE | 19.6563 | 5.75
A7 | 50mg 1wt%Co/SiO2- 50mg HAP-乙醇浓度0.3ml/min | 1 | 50 | 50 | 0.5 | 100 | 0.3 | 275 | 0 | FALSE | 29.045 | 6.56
A7 | 50mg 1wt%Co/SiO2- 50mg HAP-乙醇浓度0.3ml/min | 1 | 50 | 50 | 0.5 | 100 | 0.3 | 300 | 0 | FALSE | 39.9844 | 8.84
A7 | 50mg 1wt%Co/SiO2- 50mg HAP-乙醇浓度0.3ml/min | 1 | 50 | 50 | 0.5 | 100 | 0.3 | 350 | 0 | FALSE | 58.605 | 18.64
A7 | 50mg 1wt%Co/SiO2- 50mg HAP-乙醇浓度0.3ml/min | 1 | 50 | 50 | 0.5 | 100 | 0.3 | 400 | 0 | FALSE | 76.0274 | 33.25
A8 | 50mg 1wt%Co/SiO2- 50mg HAP-乙醇浓度0.9ml/min | 1 | 50 | 50 | 0.5 | 100 | 0.9 | 250 | 0 | FALSE | 6.2657 | 5.63
A8 | 50mg 1wt%Co/SiO2- 50mg HAP-乙醇浓度0.9ml/min | 1 | 50 | 50 | 0.5 | 100 | 0.9 | 275 | 0 | FALSE | 8.7616 | 8.52
A8 | 50mg 1wt%Co/SiO2- 50mg HAP-乙醇浓度0.9ml/min | 1 | 50 | 50 | 0.5 | 100 | 0.9 | 300 | 0 | FALSE | 13.179 | 13.82
A8 | 50mg 1wt%Co/SiO2- 50mg HAP-乙醇浓度0.9ml/min | 1 | 50 | 50 | 0.5 | 100 | 0.9 | 350 | 0 | FALSE | 31.7207 | 25.89
A8 | 50mg 1wt%Co/SiO2- 50mg HAP-乙醇浓度0.9ml/min | 1 | 50 | 50 | 0.5 | 100 | 0.9 | 400 | 0 | FALSE | 56.1164 | 41.42
A9 | 50mg 1wt%Co/SiO2- 50mg HAP-乙醇浓度2.1ml/min | 1 | 50 | 50 | 0.5 | 100 | 2.1 | 250 | 0 | FALSE | 2.0532 | 5.4
A9 | 50mg 1wt%Co/SiO2- 50mg HAP-乙醇浓度2.1ml/min | 1 | 50 | 50 | 0.5 | 100 | 2.1 | 275 | 0 | FALSE | 3.0026 | 9.68
A9 | 50mg 1wt%Co/SiO2- 50mg HAP-乙醇浓度2.1ml/min | 1 | 50 | 50 | 0.5 | 100 | 2.1 | 300 | 0 | FALSE | 4.7292 | 16.1
A9 | 50mg 1wt%Co/SiO2- 50mg HAP-乙醇浓度2.1ml/min | 1 | 50 | 50 | 0.5 | 100 | 2.1 | 350 | 0 | FALSE | 13.3927 | 31.04
A9 | 50mg 1wt%Co/SiO2- 50mg HAP-乙醇浓度2.1ml/min | 1 | 50 | 50 | 0.5 | 100 | 2.1 | 400 | 0 | FALSE | 40.7972 | 42.04
A10 | 50mg 5wt%Co/SiO2- 50mg HAP-乙醇浓度2.1ml/min | 5 | 50 | 50 | 0.5 | 100 | 2.1 | 250 | 0 | FALSE | 0.31996 | 2.19
A10 | 50mg 5wt%Co/SiO2- 50mg HAP-乙醇浓度2.1ml/min | 5 | 50 | 50 | 0.5 | 100 | 2.1 | 275 | 0 | FALSE | 1.0155 | 1.65
A10 | 50mg 5wt%Co/SiO2- 50mg HAP-乙醇浓度2.1ml/min | 5 | 50 | 50 | 0.5 | 100 | 2.1 | 300 | 0 | FALSE | 1.6847 | 2.17
A10 | 50mg 5wt%Co/SiO2- 50mg HAP-乙醇浓度2.1ml/min | 5 | 50 | 50 | 0.5 | 100 | 2.1 | 350 | 0 | FALSE | 9.0188 | 3.3
A10 | 50mg 5wt%Co/SiO2- 50mg HAP-乙醇浓度2.1ml/min | 5 | 50 | 50 | 0.5 | 100 | 2.1 | 400 | 0 | FALSE | 28.5944 | 10.29
A11 | 50mg 1wt%Co/SiO2+ 90mg石英砂-乙醇浓度1.68ml/min，无HAP | 1 | 50 | 0 | 1 | 50 | 1.68 | 250 | 0 | TRUE | 0.22769 | 0.1
A11 | 50mg 1wt%Co/SiO2+ 90mg石英砂-乙醇浓度1.68ml/min，无HAP | 1 | 50 | 0 | 1 | 50 | 1.68 | 275 | 0 | TRUE | 0.51631 | 1
A11 | 50mg 1wt%Co/SiO2+ 90mg石英砂-乙醇浓度1.68ml/min，无HAP | 1 | 50 | 0 | 1 | 50 | 1.68 | 300 | 0 | TRUE | 1.6076 | 1.82
A11 | 50mg 1wt%Co/SiO2+ 90mg石英砂-乙醇浓度1.68ml/min，无HAP | 1 | 50 | 0 | 1 | 50 | 1.68 | 350 | 0 | TRUE | 8.2076 | 4.35
A11 | 50mg 1wt%Co/SiO2+ 90mg石英砂-乙醇浓度1.68ml/min，无HAP | 1 | 50 | 0 | 1 | 50 | 1.68 | 400 | 0 | TRUE | 32.5935 | 7.93
A12 | 50mg 1wt%Co/SiO2- 50mg HAP-乙醇浓度1.68ml/min | 1 | 50 | 50 | 0.5 | 100 | 1.68 | 250 | 0 | FALSE | 1.4417 | 6.17
A12 | 50mg 1wt%Co/SiO2- 50mg HAP-乙醇浓度1.68ml/min | 1 | 50 | 50 | 0.5 | 100 | 1.68 | 275 | 0 | FALSE | 3.4736 | 8.11
A12 | 50mg 1wt%Co/SiO2- 50mg HAP-乙醇浓度1.68ml/min | 1 | 50 | 50 | 0.5 | 100 | 1.68 | 300 | 0 | FALSE | 6.9144 | 11.22
A12 | 50mg 1wt%Co/SiO2- 50mg HAP-乙醇浓度1.68ml/min | 1 | 50 | 50 | 0.5 | 100 | 1.68 | 350 | 0 | FALSE | 19.9123 | 22.26
A12 | 50mg 1wt%Co/SiO2- 50mg HAP-乙醇浓度1.68ml/min | 1 | 50 | 50 | 0.5 | 100 | 1.68 | 400 | 0 | FALSE | 44.535 | 36.3
A13 | 67mg 1wt%Co/SiO2- 33mg HAP-乙醇浓度1.68ml/min | 1 | 67 | 33 | 0.67 | 100 | 1.68 | 250 | 0 | FALSE | 1.3469 | 5.19
A13 | 67mg 1wt%Co/SiO2- 33mg HAP-乙醇浓度1.68ml/min | 1 | 67 | 33 | 0.67 | 100 | 1.68 | 275 | 0 | FALSE | 2.3055 | 7.62
A13 | 67mg 1wt%Co/SiO2- 33mg HAP-乙醇浓度1.68ml/min | 1 | 67 | 33 | 0.67 | 100 | 1.68 | 300 | 0 | FALSE | 4.0667 | 12.74
A13 | 67mg 1wt%Co/SiO2- 33mg HAP-乙醇浓度1.68ml/min | 1 | 67 | 33 | 0.67 | 100 | 1.68 | 350 | 0 | FALSE | 14.6388 | 23.46
A13 | 67mg 1wt%Co/SiO2- 33mg HAP-乙醇浓度1.68ml/min | 1 | 67 | 33 | 0.67 | 100 | 1.68 | 400 | 0 | FALSE | 40.0472 | 27.91
A14 | 33mg 1wt%Co/SiO2- 67mg HAP-乙醇浓度1.68ml/min | 1 | 33 | 67 | 0.33 | 100 | 1.68 | 250 | 0 | FALSE | 2.4927 | 1.89
A14 | 33mg 1wt%Co/SiO2- 67mg HAP-乙醇浓度1.68ml/min | 1 | 33 | 67 | 0.33 | 100 | 1.68 | 275 | 0 | FALSE | 5.3348 | 2.55
A14 | 33mg 1wt%Co/SiO2- 67mg HAP-乙醇浓度1.68ml/min | 1 | 33 | 67 | 0.33 | 100 | 1.68 | 300 | 0 | FALSE | 10.152 | 3.61
A14 | 33mg 1wt%Co/SiO2- 67mg HAP-乙醇浓度1.68ml/min | 1 | 33 | 67 | 0.33 | 100 | 1.68 | 350 | 0 | FALSE | 24.0319 | 10.83
A14 | 33mg 1wt%Co/SiO2- 67mg HAP-乙醇浓度1.68ml/min | 1 | 33 | 67 | 0.33 | 100 | 1.68 | 400 | 0 | FALSE | 53.6153 | 22.3
B1 | 50mg 1wt%Co/SiO2- 50mg HAP-乙醇浓度1.68ml/min | 1 | 50 | 50 | 0.5 | 100 | 1.68 | 250 | 1 | FALSE | 1.4082 | 6.32
B1 | 50mg 1wt%Co/SiO2- 50mg HAP-乙醇浓度1.68ml/min | 1 | 50 | 50 | 0.5 | 100 | 1.68 | 275 | 1 | FALSE | 3.4179 | 8.25
B1 | 50mg 1wt%Co/SiO2- 50mg HAP-乙醇浓度1.68ml/min | 1 | 50 | 50 | 0.5 | 100 | 1.68 | 300 | 1 | FALSE | 6.7237 | 12.28
B1 | 50mg 1wt%Co/SiO2- 50mg HAP-乙醇浓度1.68ml/min | 1 | 50 | 50 | 0.5 | 100 | 1.68 | 350 | 1 | FALSE | 19.3093 | 25.97
B1 | 50mg 1wt%Co/SiO2- 50mg HAP-乙醇浓度1.68ml/min | 1 | 50 | 50 | 0.5 | 100 | 1.68 | 400 | 1 | FALSE | 43.5954 | 41.08
B2 | 100mg 1wt%Co/SiO2- 100mg HAP-乙醇浓度1.68ml/min | 1 | 100 | 100 | 0.5 | 200 | 1.68 | 250 | 1 | FALSE | 2.763 | 3.26
B2 | 100mg 1wt%Co/SiO2- 100mg HAP-乙醇浓度1.68ml/min | 1 | 100 | 100 | 0.5 | 200 | 1.68 | 275 | 1 | FALSE | 4.4027 | 4.97
B2 | 100mg 1wt%Co/SiO2- 100mg HAP-乙醇浓度1.68ml/min | 1 | 100 | 100 | 0.5 | 200 | 1.68 | 300 | 1 | FALSE | 6.2236 | 9.32
B2 | 100mg 1wt%Co/SiO2- 100mg HAP-乙醇浓度1.68ml/min | 1 | 100 | 100 | 0.5 | 200 | 1.68 | 350 | 1 | FALSE | 16.187 | 22.88
B2 | 100mg 1wt%Co/SiO2- 100mg HAP-乙醇浓度1.68ml/min | 1 | 100 | 100 | 0.5 | 200 | 1.68 | 400 | 1 | FALSE | 45.1352 | 38.7
B3 | 10mg 1wt%Co/SiO2- 10mg HAP-乙醇浓度1.68ml/min | 1 | 10 | 10 | 0.5 | 20 | 1.68 | 250 | 1 | FALSE | 0.39477 | 2.85
B3 | 10mg 1wt%Co/SiO2- 10mg HAP-乙醇浓度1.68ml/min | 1 | 10 | 10 | 0.5 | 20 | 1.68 | 275 | 1 | FALSE | 0.6152 | 5.35
B3 | 10mg 1wt%Co/SiO2- 10mg HAP-乙醇浓度1.68ml/min | 1 | 10 | 10 | 0.5 | 20 | 1.68 | 300 | 1 | FALSE | 1.1489 | 7.61
B3 | 10mg 1wt%Co/SiO2- 10mg HAP-乙醇浓度1.68ml/min | 1 | 10 | 10 | 0.5 | 20 | 1.68 | 325 | 1 | FALSE | 3.2852 | 7.74
B3 | 10mg 1wt%Co/SiO2- 10mg HAP-乙醇浓度1.68ml/min | 1 | 10 | 10 | 0.5 | 20 | 1.68 | 350 | 1 | FALSE | 6.0103 | 13.81
B3 | 10mg 1wt%Co/SiO2- 10mg HAP-乙醇浓度1.68ml/min | 1 | 10 | 10 | 0.5 | 20 | 1.68 | 400 | 1 | FALSE | 21.1001 | 21.21
B4 | 25mg 1wt%Co/SiO2- 25mg HAP-乙醇浓度1.68ml/min | 1 | 25 | 25 | 0.5 | 50 | 1.68 | 250 | 1 | FALSE | 0.54398 | 6.62
B4 | 25mg 1wt%Co/SiO2- 25mg HAP-乙醇浓度1.68ml/min | 1 | 25 | 25 | 0.5 | 50 | 1.68 | 275 | 1 | FALSE | 1.1132 | 6.62
B4 | 25mg 1wt%Co/SiO2- 25mg HAP-乙醇浓度1.68ml/min | 1 | 25 | 25 | 0.5 | 50 | 1.68 | 300 | 1 | FALSE | 3.015 | 5.05
B4 | 25mg 1wt%Co/SiO2- 25mg HAP-乙醇浓度1.68ml/min | 1 | 25 | 25 | 0.5 | 50 | 1.68 | 325 | 1 | FALSE | 6.0552 | 8.33
B4 | 25mg 1wt%Co/SiO2- 25mg HAP-乙醇浓度1.68ml/min | 1 | 25 | 25 | 0.5 | 50 | 1.68 | 350 | 1 | FALSE | 9.6434 | 13.1
B4 | 25mg 1wt%Co/SiO2- 25mg HAP-乙醇浓度1.68ml/min | 1 | 25 | 25 | 0.5 | 50 | 1.68 | 400 | 1 | FALSE | 33.4896 | 21.45
B5 | 50mg 1wt%Co/SiO2- 50mg HAP-乙醇浓度2.1ml/min | 1 | 50 | 50 | 0.5 | 100 | 2.1 | 250 | 1 | FALSE | 2.1212 | 4.3
B5 | 50mg 1wt%Co/SiO2- 50mg HAP-乙醇浓度2.1ml/min | 1 | 50 | 50 | 0.5 | 100 | 2.1 | 275 | 1 | FALSE | 3.8336 | 5.06
B5 | 50mg 1wt%Co/SiO2- 50mg HAP-乙醇浓度2.1ml/min | 1 | 50 | 50 | 0.5 | 100 | 2.1 | 300 | 1 | FALSE | 5.8121 | 7.92
B5 | 50mg 1wt%Co/SiO2- 50mg HAP-乙醇浓度2.1ml/min | 1 | 50 | 50 | 0.5 | 100 | 2.1 | 325 | 1 | FALSE | 9.7843 | 11.69
B5 | 50mg 1wt%Co/SiO2- 50mg HAP-乙醇浓度2.1ml/min | 1 | 50 | 50 | 0.5 | 100 | 2.1 | 350 | 1 | FALSE | 15.8633 | 15.34
B5 | 50mg 1wt%Co/SiO2- 50mg HAP-乙醇浓度2.1ml/min | 1 | 50 | 50 | 0.5 | 100 | 2.1 | 400 | 1 | FALSE | 44.9819 | 25.83
B6 | 75mg 1wt%Co/SiO2- 75mg HAP-乙醇浓度1.68ml/min | 1 | 75 | 75 | 0.5 | 150 | 1.68 | 250 | 1 | FALSE | 2.7682 | 4.5
B6 | 75mg 1wt%Co/SiO2- 75mg HAP-乙醇浓度1.68ml/min | 1 | 75 | 75 | 0.5 | 150 | 1.68 | 275 | 1 | FALSE | 7.5103 | 4.79
B6 | 75mg 1wt%Co/SiO2- 75mg HAP-乙醇浓度1.68ml/min | 1 | 75 | 75 | 0.5 | 150 | 1.68 | 300 | 1 | FALSE | 12.6192 | 8.77
B6 | 75mg 1wt%Co/SiO2- 75mg HAP-乙醇浓度1.68ml/min | 1 | 75 | 75 | 0.5 | 150 | 1.68 | 325 | 1 | FALSE | 15.859 | 16.06
B6 | 75mg 1wt%Co/SiO2- 75mg HAP-乙醇浓度1.68ml/min | 1 | 75 | 75 | 0.5 | 150 | 1.68 | 350 | 1 | FALSE | 27.031 | 22.41
B6 | 75mg 1wt%Co/SiO2- 75mg HAP-乙醇浓度1.68ml/min | 1 | 75 | 75 | 0.5 | 150 | 1.68 | 400 | 1 | FALSE | 63.2452 | 30.48
B7 | 100mg 1wt%Co/SiO2- 100mg HAP-乙醇浓度0.9ml/min | 1 | 100 | 100 | 0.5 | 200 | 0.9 | 250 | 1 | FALSE | 4.4 | 4.08
B7 | 100mg 1wt%Co/SiO2- 100mg HAP-乙醇浓度0.9ml/min | 1 | 100 | 100 | 0.5 | 200 | 0.9 | 275 | 1 | FALSE | 7.9 | 6.62
B7 | 100mg 1wt%Co/SiO2- 100mg HAP-乙醇浓度0.9ml/min | 1 | 100 | 100 | 0.5 | 200 | 0.9 | 300 | 1 | FALSE | 11.7 | 12.86
B7 | 100mg 1wt%Co/SiO2- 100mg HAP-乙醇浓度0.9ml/min | 1 | 100 | 100 | 0.5 | 200 | 0.9 | 325 | 1 | FALSE | 17.8 | 18.45
B7 | 100mg 1wt%Co/SiO2- 100mg HAP-乙醇浓度0.9ml/min | 1 | 100 | 100 | 0.5 | 200 | 0.9 | 350 | 1 | FALSE | 30.2 | 25.05
B7 | 100mg 1wt%Co/SiO2- 100mg HAP-乙醇浓度0.9ml/min | 1 | 100 | 100 | 0.5 | 200 | 0.9 | 400 | 1 | FALSE | 69.4 | 38.17