## 01_总览Dashboard
露天矿生产车辆安排模型求解 Dashboard
包含模型1与模型2的关键指标、产量对比、车辆利用与卸点完成情况。
模型1最小总运量 |  |  | 模型1使用卡车 |  |  | 模型2总产量
85628.62 |  |  | 19 |  |  | 9.4402
吨公里 |  |  | 辆 |  |  | 万吨
模型2岩石产量 |  |  | 模型2使用卡车 |  |  | 模型2总运量
4.928 |  |  | 20 |  |  | 144619.86
万吨 |  |  | 辆 |  |  | 吨公里
指标 | 模型1 | 模型2 |  | 卸点 | 实际产量/万吨 | 要求产量/万吨
矿石产量/万吨 | 3.8192 | 4.5122 |  | 矿石漏 | 1.3706 | 1.2
岩石产量/万吨 | 3.2186 | 4.928 |  | 倒装场I | 1.6786 | 1.3
总产量/万吨 | 7.0378 | 9.4402 |  | 倒装场II | 1.463 | 1.3
|  |  |  | 岩石漏 | 2.464 | 1.9
|  |  |  | 岩场 | 2.464 | 1.3
关键结论 | 说明
模型1 | 在满足产量与品位要求的前提下，总运量最小，使用19辆卡车。
模型2 | 利用20辆卡车最大化产量，岩石运输达到320趟，两个岩石卸点卸车能力均用满。
品位 | 两个模型的矿石卸点平均品位均控制在28.5%至30.5%范围内。
资源 | 模型2总产量更高，但总运量和运输强度也相应增加。

## 02_模型对比
模型1与模型2结果对比
模型1侧重运输成本最小；模型2侧重利用现有车辆获得最大产量。
指标 | 模型1 | 模型2 | 模型2-模型1 | 变化率 | 解释
总产量/万吨 | 7.0378 | 9.4402 | 2.4024 | 34.14% | 模型2利用20辆车增产效果明显
矿石产量/万吨 | 3.8192 | 4.5122 | 0.693 | 18.15% | 用于模型结果横向比较
岩石产量/万吨 | 3.2186 | 4.928 | 1.7094 | 53.11% | 模型2以岩石产量优先，达到两个岩石卸点能力上限
总运输趟数/趟 | 457 | 613 | 156 | 34.14% | 用于模型结果横向比较
总运量/吨公里 | 85628.62 | 144619.86 | 58991.24 | 68.89% | 模型2产量更高，总运量也相应增加
使用卡车数/辆 | 19 | 20 | 1 | 5.26% | 模型2用满20辆车，模型1仅需19辆
使用电铲数/台 | 7 | 7 | 0 | 0% | 用于模型结果横向比较
平均运输距离/km | 1.2167 | 1.532 | 0.3153 | 25.91% | 用于模型结果横向比较
岩石产量占比 | 0.4573 | 0.522 | 0.0647 | 14.15% | 用于模型结果横向比较
吨公里强度/吨公里每万吨 | 12166.96 | 15319.58 | 3152.62 | 25.91% | 可用于比较单位产量运输成本

## 03_模型1生产计划
模型1生产计划：总运量最小
本表列出模型1的电铲布置、运输路线、车辆数、趟数、运输量和路线能力利用率。
模型 | 铲位 | 卸点 | 卸点类型 | 运输物料 | 距离/km | 车辆数/辆 | 运输趟数/趟 | 运输量/万吨 | 单趟吨公里 | 总运量/吨公里 | 循环时间/min | 单车最大趟数 | 路线总能力/趟 | 车辆利用率 | 同路线不等待上限/辆 | 不等待约束 | 矿石品位/%
模型1_总运量最小 | 铲位1 | 岩石漏 | 岩石卸点 | 岩石 | 0.64 | 2 | 81 | 1.2474 | 98.56 | 7983.36 | 10.74 | 44 | 88 | 92.05% | 2 | 满足
模型1_总运量最小 | 铲位2 | 矿石漏 | 矿石卸点 | 矿石 | 5.19 | 1 | 13 | 0.2002 | 799.26 | 10390.38 | 30.24 | 15 | 15 | 86.67% | 6 | 满足 | 28
模型1_总运量最小 | 铲位2 | 倒装场I | 矿石卸点 | 矿石 | 0.99 | 2 | 42 | 0.6468 | 152.46 | 6403.32 | 12.24 | 39 | 78 | 53.85% | 2 | 满足 | 28
模型1_总运量最小 | 铲位2 | 倒装场II | 矿石卸点 | 矿石 | 3.86 | 1 | 13 | 0.2002 | 594.44 | 7727.72 | 24.54 | 19 | 19 | 68.42% | 4 | 满足 | 28
模型1_总运量最小 | 铲位3 | 倒装场II | 矿石卸点 | 矿石 | 3.72 | 1 | 2 | 0.0308 | 572.88 | 1145.76 | 23.94 | 20 | 20 | 10% | 4 | 满足 | 29
模型1_总运量最小 | 铲位3 | 岩石漏 | 岩石卸点 | 岩石 | 1.27 | 2 | 43 | 0.6622 | 195.58 | 8409.94 | 13.44 | 35 | 70 | 61.43% | 2 | 满足
模型1_总运量最小 | 铲位4 | 倒装场I | 矿石卸点 | 矿石 | 1.13 | 2 | 43 | 0.6622 | 174.02 | 7482.86 | 12.84 | 37 | 74 | 58.11% | 2 | 满足 | 32
模型1_总运量最小 | 铲位8 | 矿石漏 | 矿石卸点 | 矿石 | 1.9 | 2 | 54 | 0.8316 | 292.6 | 15800.4 | 16.14 | 29 | 58 | 93.1% | 3 | 满足 | 31
模型1_总运量最小 | 铲位9 | 岩场 | 岩石卸点 | 岩石 | 1.06 | 2 | 70 | 1.078 | 163.24 | 11426.8 | 12.54 | 38 | 76 | 92.11% | 2 | 满足
模型1_总运量最小 | 铲位10 | 矿石漏 | 矿石卸点 | 矿石 | 1.27 | 1 | 11 | 0.1694 | 195.58 | 2151.38 | 13.44 | 35 | 35 | 31.43% | 2 | 满足 | 31
模型1_总运量最小 | 铲位10 | 倒装场II | 矿石卸点 | 矿石 | 0.5 | 2 | 70 | 1.078 | 77 | 5390 | 10.14 | 47 | 94 | 74.47% | 2 | 满足 | 31
模型1_总运量最小 | 铲位10 | 岩场 | 岩石卸点 | 岩石 | 0.57 | 1 | 15 | 0.231 | 87.78 | 1316.7 | 10.44 | 45 | 45 | 33.33% | 2 | 满足

## 04_模型2生产计划
模型2生产计划：现有20辆车下最大产量
本表列出模型2的电铲布置、运输路线、车辆数、趟数、运输量和路线能力利用率。
模型 | 铲位 | 卸点 | 卸点类型 | 运输物料 | 距离/km | 车辆数/辆 | 运输趟数/趟 | 运输量/万吨 | 单趟吨公里 | 总运量/吨公里 | 循环时间/min | 单车最大趟数 | 路线总能力/趟 | 车辆利用率 | 同路线不等待上限/辆 | 不等待约束 | 矿石品位/%
模型2_最大产量 | 铲位1 | 岩石漏 | 岩石卸点 | 岩石 | 0.64 | 2 | 81 | 1.2474 | 98.56 | 7983.36 | 10.74 | 44 | 88 | 92.05% | 2 | 满足
模型2_最大产量 | 铲位2 | 矿石漏 | 矿石卸点 | 矿石 | 5.19 | 1 | 15 | 0.231 | 799.26 | 11988.9 | 30.24 | 15 | 15 | 100% | 6 | 满足 | 28
模型2_最大产量 | 铲位2 | 倒装场I | 矿石卸点 | 矿石 | 0.99 | 1 | 37 | 0.5698 | 152.46 | 5641.02 | 12.24 | 39 | 39 | 94.87% | 2 | 满足 | 28
模型2_最大产量 | 铲位2 | 倒装场II | 矿石卸点 | 矿石 | 3.86 | 1 | 16 | 0.2464 | 594.44 | 9511.04 | 24.54 | 19 | 19 | 84.21% | 4 | 满足 | 28
模型2_最大产量 | 铲位2 | 岩石漏 | 岩石卸点 | 岩石 | 1.76 | 1 | 28 | 0.4312 | 271.04 | 7589.12 | 15.54 | 30 | 30 | 93.33% | 3 | 满足
模型2_最大产量 | 铲位4 | 倒装场I | 矿石卸点 | 矿石 | 1.13 | 1 | 37 | 0.5698 | 174.02 | 6438.74 | 12.84 | 37 | 37 | 100% | 2 | 满足 | 32
模型2_最大产量 | 铲位4 | 岩石漏 | 岩石卸点 | 岩石 | 1.83 | 2 | 51 | 0.7854 | 281.82 | 14372.82 | 15.84 | 30 | 60 | 85% | 3 | 满足
模型2_最大产量 | 铲位5 | 矿石漏 | 矿石卸点 | 矿石 | 2.95 | 1 | 22 | 0.3388 | 454.3 | 9994.6 | 20.64 | 23 | 23 | 95.65% | 4 | 满足 | 31
模型2_最大产量 | 铲位5 | 倒装场I | 矿石卸点 | 矿石 | 1.27 | 1 | 35 | 0.539 | 195.58 | 6845.3 | 13.44 | 35 | 35 | 100% | 2 | 满足 | 31
模型2_最大产量 | 铲位5 | 岩场 | 岩石卸点 | 岩石 | 3.51 | 2 | 39 | 0.6006 | 540.54 | 21081.06 | 23.04 | 20 | 40 | 97.5% | 4 | 满足
模型2_最大产量 | 铲位8 | 矿石漏 | 矿石卸点 | 矿石 | 1.9 | 2 | 52 | 0.8008 | 292.6 | 15215.2 | 16.14 | 29 | 58 | 89.66% | 3 | 满足 | 31
模型2_最大产量 | 铲位8 | 倒装场II | 矿石卸点 | 矿石 | 1.62 | 1 | 32 | 0.4928 | 249.48 | 7983.36 | 14.94 | 32 | 32 | 100% | 2 | 满足 | 31
模型2_最大产量 | 铲位9 | 岩场 | 岩石卸点 | 岩石 | 1.06 | 2 | 76 | 1.1704 | 163.24 | 12406.24 | 12.54 | 38 | 76 | 100% | 2 | 满足
模型2_最大产量 | 铲位10 | 倒装场II | 矿石卸点 | 矿石 | 0.5 | 1 | 47 | 0.7238 | 77 | 3619 | 10.14 | 47 | 47 | 100% | 2 | 满足 | 31
模型2_最大产量 | 铲位10 | 岩场 | 岩石卸点 | 岩石 | 0.57 | 1 | 45 | 0.693 | 87.78 | 3950.1 | 10.44 | 45 | 45 | 100% | 2 | 满足

## 05_卸点产量验证
卸点产量验证
检查各卸点实际产量是否达到题目给定的最低产量要求，并给出卸点能力利用率。
模型 | 卸点 | 卸点类型 | 实际趟数/趟 | 实际产量/万吨 | 要求产量/万吨 | 超额产量/万吨 | 完成率 | 卸点最大卸车能力/趟 | 卸点能力利用率 | 是否满足
模型1_总运量最小 | 矿石漏 | 矿石卸点 | 78 | 1.2012 | 1.2 | 0.0012 | 100.1% | 160 | 48.75% | 满足
模型1_总运量最小 | 倒装场I | 矿石卸点 | 85 | 1.309 | 1.3 | 0.009 | 100.7% | 160 | 53.12% | 满足
模型1_总运量最小 | 倒装场II | 矿石卸点 | 85 | 1.309 | 1.3 | 0.009 | 100.7% | 160 | 53.12% | 满足
模型1_总运量最小 | 岩石漏 | 岩石卸点 | 124 | 1.9096 | 1.9 | 0.0096 | 100.5% | 160 | 77.5% | 满足
模型1_总运量最小 | 岩场 | 岩石卸点 | 85 | 1.309 | 1.3 | 0.009 | 100.7% | 160 | 53.12% | 满足
模型2_最大产量 | 矿石漏 | 矿石卸点 | 89 | 1.3706 | 1.2 | 0.1706 | 114.2% | 160 | 55.63% | 满足
模型2_最大产量 | 倒装场I | 矿石卸点 | 109 | 1.6786 | 1.3 | 0.3786 | 129.1% | 160 | 68.13% | 满足
模型2_最大产量 | 倒装场II | 矿石卸点 | 95 | 1.463 | 1.3 | 0.163 | 112.5% | 160 | 59.38% | 满足
模型2_最大产量 | 岩石漏 | 岩石卸点 | 160 | 2.464 | 1.9 | 0.564 | 129.7% | 160 | 100% | 满足
模型2_最大产量 | 岩场 | 岩石卸点 | 160 | 2.464 | 1.3 | 1.164 | 189.5% | 160 | 100% | 满足

## 06_矿石品位验证
矿石卸点品位验证
检查三个矿石卸点的混合平均品位是否位于28.5%至30.5%的允许区间。
模型 | 矿石卸点 | 矿石运输趟数/趟 | 矿石产量/万吨 | 平均品位/% | 目标品位/% | 下限/% | 上限/% | 距下限/% | 距上限/% | 是否满足
模型1_总运量最小 | 矿石漏 | 78 | 1.2012 | 30.5 | 29.5 | 28.5 | 30.5 | 2 | 0 | 满足
模型1_总运量最小 | 倒装场I | 85 | 1.309 | 30.0235 | 29.5 | 28.5 | 30.5 | 1.5235 | 0.4765 | 满足
模型1_总运量最小 | 倒装场II | 85 | 1.309 | 30.4941 | 29.5 | 28.5 | 30.5 | 1.9941 | 0.0059 | 满足
模型2_最大产量 | 矿石漏 | 89 | 1.3706 | 30.4944 | 29.5 | 28.5 | 30.5 | 1.9944 | 0.0056 | 满足
模型2_最大产量 | 倒装场I | 109 | 1.6786 | 30.3211 | 29.5 | 28.5 | 30.5 | 1.8211 | 0.1789 | 满足
模型2_最大产量 | 倒装场II | 95 | 1.463 | 30.4947 | 29.5 | 28.5 | 30.5 | 1.9947 | 0.0053 | 满足

## 07_铲位资源利用
铲位资源与电铲利用率
展示每个模型下各铲位的电铲布置、矿石/岩石消耗、资源使用率与电铲装车能力利用率。
模型 | 铲位 | 是否布置电铲 | 矿石趟数/趟 | 岩石趟数/趟 | 总运输趟数/趟 | 电铲最大装车能力/趟 | 电铲利用率 | 使用矿石/万吨 | 矿石储量/万吨 | 矿石使用率 | 使用岩石/万吨 | 岩石储量/万吨 | 岩石使用率 | 矿石品位/%
模型1_总运量最小 | 铲位1 | 是 | 0 | 81 | 81 | 96 | 84.38% | 0 | 0.95 | 0% | 1.2474 | 1.25 | 99.79% | 30
模型1_总运量最小 | 铲位2 | 是 | 68 | 0 | 68 | 96 | 70.83% | 1.0472 | 1.05 | 99.73% | 0 | 1.1 | 0% | 28
模型1_总运量最小 | 铲位3 | 是 | 2 | 43 | 45 | 96 | 46.88% | 0.0308 | 1 | 3.08% | 0.6622 | 1.35 | 49.05% | 29
模型1_总运量最小 | 铲位4 | 是 | 43 | 0 | 43 | 96 | 44.79% | 0.6622 | 1.05 | 63.07% | 0 | 1.05 | 0% | 32
模型1_总运量最小 | 铲位5 | 否 | 0 | 0 | 0 | 96 | 0% | 0 | 1.1 | 0% | 0 | 1.15 | 0% | 31
模型1_总运量最小 | 铲位6 | 否 | 0 | 0 | 0 | 96 | 0% | 0 | 1.25 | 0% | 0 | 1.35 | 0% | 33
模型1_总运量最小 | 铲位7 | 否 | 0 | 0 | 0 | 96 | 0% | 0 | 1.05 | 0% | 0 | 1.05 | 0% | 32
模型1_总运量最小 | 铲位8 | 是 | 54 | 0 | 54 | 96 | 56.25% | 0.8316 | 1.3 | 63.97% | 0 | 1.15 | 0% | 31
模型1_总运量最小 | 铲位9 | 是 | 0 | 70 | 70 | 96 | 72.92% | 0 | 1.35 | 0% | 1.078 | 1.35 | 79.85% | 33
模型1_总运量最小 | 铲位10 | 是 | 81 | 15 | 96 | 96 | 100% | 1.2474 | 1.25 | 99.79% | 0.231 | 1.25 | 18.48% | 31
模型2_最大产量 | 铲位1 | 是 | 0 | 81 | 81 | 96 | 84.38% | 0 | 0.95 | 0% | 1.2474 | 1.25 | 99.79% | 30
模型2_最大产量 | 铲位2 | 是 | 68 | 28 | 96 | 96 | 100% | 1.0472 | 1.05 | 99.73% | 0.4312 | 1.1 | 39.2% | 28
模型2_最大产量 | 铲位3 | 否 | 0 | 0 | 0 | 96 | 0% | 0 | 1 | 0% | 0 | 1.35 | 0% | 29
模型2_最大产量 | 铲位4 | 是 | 37 | 51 | 88 | 96 | 91.67% | 0.5698 | 1.05 | 54.27% | 0.7854 | 1.05 | 74.8% | 32
模型2_最大产量 | 铲位5 | 是 | 57 | 39 | 96 | 96 | 100% | 0.8778 | 1.1 | 79.8% | 0.6006 | 1.15 | 52.23% | 31
模型2_最大产量 | 铲位6 | 否 | 0 | 0 | 0 | 96 | 0% | 0 | 1.25 | 0% | 0 | 1.35 | 0% | 33
模型2_最大产量 | 铲位7 | 否 | 0 | 0 | 0 | 96 | 0% | 0 | 1.05 | 0% | 0 | 1.05 | 0% | 32
模型2_最大产量 | 铲位8 | 是 | 84 | 0 | 84 | 96 | 87.5% | 1.2936 | 1.3 | 99.51% | 0 | 1.15 | 0% | 31
模型2_最大产量 | 铲位9 | 是 | 0 | 76 | 76 | 96 | 79.17% | 0 | 1.35 | 0% | 1.1704 | 1.35 | 86.7% | 33
模型2_最大产量 | 铲位10 | 是 | 47 | 45 | 92 | 96 | 95.83% | 0.7238 | 1.25 | 57.9% | 0.693 | 1.25 | 55.44% | 31

## 08_车辆路线利用
车辆路线利用率分析
本表合并模型1和模型2的所有运输路线，用于比较路线车辆能力利用率、运输距离和吨公里贡献。
模型 | 铲位 | 卸点 | 运输物料 | 距离/km | 车辆数/辆 | 运输趟数/趟 | 单车最大趟数 | 路线总能力/趟 | 车辆利用率 | 循环时间/min | 运输量/万吨 | 单趟吨公里 | 总运量/吨公里 | 装车耗时/min | 卸车耗时/min | 不等待约束
模型1_总运量最小 | 铲位1 | 岩石漏 | 岩石 | 0.64 | 2 | 81 | 44 | 88 | 92.05% | 10.74 | 1.2474 | 98.56 | 7983.36 | 405 | 243 | 满足
模型1_总运量最小 | 铲位2 | 矿石漏 | 矿石 | 5.19 | 1 | 13 | 15 | 15 | 86.67% | 30.24 | 0.2002 | 799.26 | 10390.38 | 65 | 39 | 满足
模型1_总运量最小 | 铲位2 | 倒装场I | 矿石 | 0.99 | 2 | 42 | 39 | 78 | 53.85% | 12.24 | 0.6468 | 152.46 | 6403.32 | 210 | 126 | 满足
模型1_总运量最小 | 铲位2 | 倒装场II | 矿石 | 3.86 | 1 | 13 | 19 | 19 | 68.42% | 24.54 | 0.2002 | 594.44 | 7727.72 | 65 | 39 | 满足
模型1_总运量最小 | 铲位3 | 倒装场II | 矿石 | 3.72 | 1 | 2 | 20 | 20 | 10% | 23.94 | 0.0308 | 572.88 | 1145.76 | 10 | 6 | 满足
模型1_总运量最小 | 铲位3 | 岩石漏 | 岩石 | 1.27 | 2 | 43 | 35 | 70 | 61.43% | 13.44 | 0.6622 | 195.58 | 8409.94 | 215 | 129 | 满足
模型1_总运量最小 | 铲位4 | 倒装场I | 矿石 | 1.13 | 2 | 43 | 37 | 74 | 58.11% | 12.84 | 0.6622 | 174.02 | 7482.86 | 215 | 129 | 满足
模型1_总运量最小 | 铲位8 | 矿石漏 | 矿石 | 1.9 | 2 | 54 | 29 | 58 | 93.1% | 16.14 | 0.8316 | 292.6 | 15800.4 | 270 | 162 | 满足
模型1_总运量最小 | 铲位9 | 岩场 | 岩石 | 1.06 | 2 | 70 | 38 | 76 | 92.11% | 12.54 | 1.078 | 163.24 | 11426.8 | 350 | 210 | 满足
模型1_总运量最小 | 铲位10 | 矿石漏 | 矿石 | 1.27 | 1 | 11 | 35 | 35 | 31.43% | 13.44 | 0.1694 | 195.58 | 2151.38 | 55 | 33 | 满足
模型1_总运量最小 | 铲位10 | 倒装场II | 矿石 | 0.5 | 2 | 70 | 47 | 94 | 74.47% | 10.14 | 1.078 | 77 | 5390 | 350 | 210 | 满足
模型1_总运量最小 | 铲位10 | 岩场 | 岩石 | 0.57 | 1 | 15 | 45 | 45 | 33.33% | 10.44 | 0.231 | 87.78 | 1316.7 | 75 | 45 | 满足
模型2_最大产量 | 铲位1 | 岩石漏 | 岩石 | 0.64 | 2 | 81 | 44 | 88 | 92.05% | 10.74 | 1.2474 | 98.56 | 7983.36 | 405 | 243 | 满足
模型2_最大产量 | 铲位2 | 矿石漏 | 矿石 | 5.19 | 1 | 15 | 15 | 15 | 100% | 30.24 | 0.231 | 799.26 | 11988.9 | 75 | 45 | 满足
模型2_最大产量 | 铲位2 | 倒装场I | 矿石 | 0.99 | 1 | 37 | 39 | 39 | 94.87% | 12.24 | 0.5698 | 152.46 | 5641.02 | 185 | 111 | 满足
模型2_最大产量 | 铲位2 | 倒装场II | 矿石 | 3.86 | 1 | 16 | 19 | 19 | 84.21% | 24.54 | 0.2464 | 594.44 | 9511.04 | 80 | 48 | 满足
模型2_最大产量 | 铲位2 | 岩石漏 | 岩石 | 1.76 | 1 | 28 | 30 | 30 | 93.33% | 15.54 | 0.4312 | 271.04 | 7589.12 | 140 | 84 | 满足
模型2_最大产量 | 铲位4 | 倒装场I | 矿石 | 1.13 | 1 | 37 | 37 | 37 | 100% | 12.84 | 0.5698 | 174.02 | 6438.74 | 185 | 111 | 满足
模型2_最大产量 | 铲位4 | 岩石漏 | 岩石 | 1.83 | 2 | 51 | 30 | 60 | 85% | 15.84 | 0.7854 | 281.82 | 14372.82 | 255 | 153 | 满足
模型2_最大产量 | 铲位5 | 矿石漏 | 矿石 | 2.95 | 1 | 22 | 23 | 23 | 95.65% | 20.64 | 0.3388 | 454.3 | 9994.6 | 110 | 66 | 满足
模型2_最大产量 | 铲位5 | 倒装场I | 矿石 | 1.27 | 1 | 35 | 35 | 35 | 100% | 13.44 | 0.539 | 195.58 | 6845.3 | 175 | 105 | 满足
模型2_最大产量 | 铲位5 | 岩场 | 岩石 | 3.51 | 2 | 39 | 20 | 40 | 97.5% | 23.04 | 0.6006 | 540.54 | 21081.06 | 195 | 117 | 满足
模型2_最大产量 | 铲位8 | 矿石漏 | 矿石 | 1.9 | 2 | 52 | 29 | 58 | 89.66% | 16.14 | 0.8008 | 292.6 | 15215.2 | 260 | 156 | 满足
模型2_最大产量 | 铲位8 | 倒装场II | 矿石 | 1.62 | 1 | 32 | 32 | 32 | 100% | 14.94 | 0.4928 | 249.48 | 7983.36 | 160 | 96 | 满足
模型2_最大产量 | 铲位9 | 岩场 | 岩石 | 1.06 | 2 | 76 | 38 | 76 | 100% | 12.54 | 1.1704 | 163.24 | 12406.24 | 380 | 228 | 满足
模型2_最大产量 | 铲位10 | 倒装场II | 矿石 | 0.5 | 1 | 47 | 47 | 47 | 100% | 10.14 | 0.7238 | 77 | 3619 | 235 | 141 | 满足
模型2_最大产量 | 铲位10 | 岩场 | 岩石 | 0.57 | 1 | 45 | 45 | 45 | 100% | 10.44 | 0.693 | 87.78 | 3950.1 | 225 | 135 | 满足

## 09_原始数据参数
题目原始数据与参数
本表汇总铲位储量、矿石品位、卸点需求、设备参数与距离矩阵，便于复核。
参数 | 数值 | 单位
卡车载重 | 154 | 吨/车
卡车载重 | 0.0154 | 万吨/车
班次时长 | 480 | 分钟
电铲装车时间 | 5 | 分钟/车
卸点卸车时间 | 3 | 分钟/车
卡车速度 | 28 | km/h
现有电铲数 | 7 | 台
现有卡车数 | 20 | 辆
单台电铲最大装车次数 | 96 | 趟
单个卸点最大卸车次数 | 160 | 趟
品位下限 | 28.5 | %
品位上限 | 30.5 | %
铲位 | 矿石量/万吨 | 岩石量/万吨 | 矿石品位/%
铲位1 | 0.95 | 1.25 | 30
铲位2 | 1.05 | 1.1 | 28
铲位3 | 1 | 1.35 | 29
铲位4 | 1.05 | 1.05 | 32
铲位5 | 1.1 | 1.15 | 31
铲位6 | 1.25 | 1.35 | 33
铲位7 | 1.05 | 1.05 | 32
铲位8 | 1.3 | 1.15 | 31
铲位9 | 1.35 | 1.35 | 33
铲位10 | 1.25 | 1.25 | 31
卸点 | 卸点类型 | 需求产量/万吨
矿石漏 | 矿石卸点 | 1.2
倒装场I | 矿石卸点 | 1.3
倒装场II | 矿石卸点 | 1.3
岩石漏 | 岩石卸点 | 1.9
岩场 | 岩石卸点 | 1.3
铲位 | 矿石漏 | 倒装场I | 倒装场II | 岩石漏 | 岩场
铲位1 | 5.26 | 1.9 | 4.42 | 0.64 | 5.89
铲位2 | 5.19 | 0.99 | 3.86 | 1.76 | 5.61
铲位3 | 4.21 | 1.9 | 3.72 | 1.27 | 5.61
铲位4 | 4 | 1.13 | 3.16 | 1.83 | 4.56
铲位5 | 2.95 | 1.27 | 2.25 | 2.74 | 3.51
铲位6 | 2.74 | 2.25 | 2.81 | 2.6 | 3.65
铲位7 | 2.46 | 1.48 | 0.78 | 4.21 | 2.46
铲位8 | 1.9 | 2.04 | 1.62 | 3.72 | 2.46
铲位9 | 0.64 | 3.09 | 1.27 | 5.05 | 1.06
铲位10 | 1.27 | 3.51 | 0.5 | 6.1 | 0.57

## 10_建模说明
建模说明与结果解释
用于论文撰写时快速回顾模型变量、约束、目标函数和求解结果含义。
模块 | 说明
问题性质 | 本题属于带产量、品位、设备能力和车辆能力约束的混合整数规划问题。
主要决策变量 | x[i,j]表示铲位i到卸点j的运输趟数；y[i]表示铲位i是否布置电铲；n[i,j]表示路线i到j安排的卡车数。
产量约束 | 各卸点实际产量必须不低于题目给定需求；模型2在满足原始需求基础上进一步增产。
品位约束 | 三个矿石卸点的混合平均品位需位于28.5%至30.5%之间，采用线性化后的上下界约束实现。
设备约束 | 最多使用7台电铲；每台电铲每班次最多装车96趟；每个卸点每班次最多卸车160趟。
车辆约束 | 路线运输趟数不能超过该路线车辆数乘以单车最大趟数；总卡车数不超过20辆。
模型1目标 | 在满足各类约束条件下，总运量最小；并进一步要求使用车辆数尽量少。
模型2目标 | 利用现有20辆车获得最大产量，其中岩石产量优先，其次矿石产量，最后考虑总运量较小。
模型1结果 | 最小总运量为85628.62吨公里，使用19辆卡车，总产量7.0378万吨。
模型2结果 | 使用20辆卡车，总产量9.4402万吨，其中岩石产量4.928万吨，矿石产量4.5122万吨。
结果解读 | 模型1适合运输成本控制场景；模型2适合设备满负荷生产场景。二者目标不同，因此生产计划和总运量不同。